## Sheet1
材料名称 | 型号 | 规格 | 数量 | 淘宝id | 淘宝价格 | 价格 | 说明
电机部分
42步进电机 |  | 43mm长 | 3 | 39692700361 | 45X3+6 |  | 驱动
|  |  |  | 3949282634 | 45X3+10
|  |  |  | 9475125162 | 45X3+8
42步进电机 |  | 63mm长 |  |  |  |  | 送丝
GT2传动同步带 |  | 1280mm长6mm宽2mm | 3 | 36528715418 | 9X3+10 |  | “同步带”和“同步轮”负责和“步进电机”协作驱动3d打印机中的“滑车”和“并联臂”“挤出头底座“部分。
|  |  |  | 37292680594 | 15X3+22
|  |  |  | 39230261290 | 26X3+22
GT2（2GT）同步轮 |  | 齿宽7mm，齿距2mm，5mm孔径，齿数16齿 | 3 | 36316218657 | 8.5X3+10 |  | “同步带”和“同步轮”负责和“步进电机”协作驱动3d打印机中的“滑车”和“并联臂”“挤出头底座“部分。
|  |  |  | 36721495428 | 8.5X3+22
法兰杯轴承 | F623zz |  | 6 | 20606824860 | 1.49X6+7 |  | 和“电机”“同步带”“同步轮”组成传动部分，驱动“滑车”“并联臂”“挤出头底座”
|  |  |  | 38330349569 | 2.5X6+10
|  |  |  | 17789035569 | 1.35X6+8
轴承 | F608 |  | 1 | 16620299745 | 0.5X1+8 |  | 和“电机”“咬丝轮”组成送丝机
|  |  |  | 21238931688 | 2.05X1+8
咬丝轮 |  | 孔径5mm，滚花谷底直径6mm，滚花槽深1mm，底座外径12mm，长5mm | 1 | 38492897570 | 15X1+8 |  | 配合“步进电机”“608轴承”组成送丝机
|  |  |  | 38277489490 | 16X1+8
|  |  |  | 35244532641 | 24X1+8
|  |  |  | 39781813592 | 18X1+6
控制电路部分
arduino | mega2560 |  | 1 | 37833297988 | 45X1+8 |  | 中央处理器
|  |  |  | 35725992924 | 48.5X1+7
|  |  |  | 10520993865 | 121X1+12
|  |  |  | 15762661115 | 320X1+12
|  |  |  | 39018616109 | 43X1+12
扩展板 | ramps1.4 |  | 1 | 22245383104 | 27X1+10 |  | “mega2560”和“ramps1.4”“4988驱动板”共同组成一般开源3d打印机的控制电路主体
|  |  |  | 38763330329 | 23.4X1+12
|  |  |  | 26534900572 | 22.5X1+12
步进电机驱动板 | 4988 |  | 4 | 27251156201 | 6.7X4+10 |  | “4988驱动板”和“mega2560”和“ramps1.4”同组成一般开源3d打印机的控制电路主体
|  |  |  | 18062401786 | 6.7X4+10
|  |  |  | 37860158574 | 5.9X4+10
|  |  |  | 38147672493 | 5.85X4+12
|  |  |  | 21284071723 | 6.99X4+10
智能lcd模块 | Reprap2004 |  | 1 | 20278302184 | 42X1+15 |  | 这个lcd液晶和sd卡结合的操控模块，如果使用的话打印机可以脱离电脑，配合sd卡存储的数据实现脱机打印。
|  |  |  | 27250208029 | 40X1+10
|  |  |  | 39422454246 | 34.4X1+12
|  |  |  | 38267240503 | 34.5X1+10
|  |  |  | 21723919803 | 37.5X1+10
蓝牙模块 | HC-06 |  | 1 | 19087365613 | 19X1+12 |  | K800等reprap开源打印机可以使用JY-MCU；HC-06等从机蓝牙模块，配合笔记本电脑的蓝牙，或者电脑安装蓝牙usb，就可以直接无线打印
|  |  |  | 16948641629 | 20X1+8
|  |  |  | 7323491777 | 30X1+8
挤出头部分
马蹄形固定铝片 |  |  | 1 | 38007191979 | 6.65X1+10 |  | 马蹄形固定铝片的作用是将“打印头”和“打印底座”固定到一起，同时起到了一定的散热作用
挤出热头 |  | 1.75mm | 1 | 37747565213 | 112X1+10 |  | 挤出热头是3d打印机的重要部件，出丝是否流畅以及散热能力往往关系到打印机的好坏。
|  |  |  | 16833623685 | 135X1+35
|  |  |  | 18791074527 | 125X1+0
散热风扇 |  | 12V，0.12A，4cm | 2 | 38017777771 | 4.28X2+10 |  | 挤出热头的散热关系到打印质量的好坏，所以务必做好散热工作
|  |  |  | 19859147291 | 10X2+10
四氟管 |  | 内径2mm外径4mm插口内径4mm长65cm | 1 | 21657103024 | 1.7X1+0（每米） |  | 四氟管和快速接头用于k800等远程送丝机型的远程送丝
快速接头 |  | m5插头直径4 | 1 | 21084263792 | 0.45X1+8 |  | 四氟管和快速接头用于k800等远程送丝机型的远程送丝
|  |  |  | 25869540584 | 1X1+8
铝型材与非标件部分
铝型材 | 国标2020 | 24cmX9根；60cmX3根，切割精度+-0.3~0.5 | 12 | 13052770701 | 15+20(每米) |  | 骨架
|  |  |  | 39399992917 | 12+8(每米)
|  |  |  | 15503847857 | 11.5+8(每米)
|  |  |  | 17334162403 | 12+8(每米)
非标件 |  | k800限位开关零件 | 3 | 38879428954 | 185+8 |  | 商家提供的是标准版，需要将k800零件文件提供商家打印
|  | k800送丝机零件 | 1 | 37669478910 | 260+12 |  | 商家提供的是标准版，需要将k800零件文件提供商家打印
|  | k800挤出热头底座零件 | 1 | 39474560474 | 150+15 |  | 商家提供的是标准版，需要将k800零件文件提供商家打印
|  | k800滑车零件 | 3 | 38629031041 | 25+15 |  | 商家提供的是标准版，需要将k800零件文件提供商家打印
|  | k800通用框架链接件 | 9 | 39932776097 | 160+15 |  | 商家提供的是标准版，需要将k800零件文件提供商家打印
其他零件部分
浴室用小轮 |  | 19mm | 9 | 15210890565 | 1.8X9+10 |  | 组装在“滑车”零件上组成k800用的滑车零件
|  |  |  | 38848754759 | 1.28X9+8
圆形打孔强磁磁铁 |  | 直径12mm厚4mm M4孔的圆形开孔 | 12 | 搜开孔磁铁 |  |  | 用于和碳纤维棒组成强磁三臂
碳纤维管 |  | 内径4mm外径6mm长200mm | 6 | 搜开碳纤维管 |  |  | 用于和碳纤维棒组成强磁三臂
钻孔钢珠 |  | 直径9mm~或者10mm，孔径M4，相同大小 | 12 | 35537480418 | 0.5X12+10 |  | 用于和碳纤维棒组成强磁三臂
高硼硅玻璃 |  | 20cmX3mm厚的或者标准的17cmX3mm厚度 | 1 | 35455934686 | 15X1+8 |  | 高硼硅的话可以以后直接加装热床打印abs材质的模型，普通玻璃的话无法加热。
|  |  |  | 38412720375 | 23X1+8
|  |  |  | 37657433033 | 30X1+12
|  |  |  | 38456702645 | 47X1+10
|  |  |  | 39329152713 | 20X1+10
限位开关 | 欧姆龙SS-5GLX4 |  | 4 | 25888952510 | 1.3X4+12 |  | 限位开关在xyz轴中限定了kossel的最大行距，同时限位开关也通过触发功能取得了“玻璃底盘”的是否水平
|  |  |  | 8984572298 | 2.03X4+10
|  |  |  | 21397719240 | 2.4X4+8
|  |  |  | 36299264965 | 1.9X4+8
电源 |  | 12V 5A~6A，插头外径5.5mm，孔径2.5mm | 1 | 18748593105 | 19.5X1+8 |  | 5A~6A的电源功率在70W左右，所以只能加热和打印PLA耗材
|  |  |  | 14054947602 | 30X1+7
|  |  |  | 39518671798 | 28X1+7
|  |  |  | 38546879448 | 18X1+10
水平调平部分五金件 |  | 圆柱笔弹簧 | 1 |  |  |  | 调平的工具
|  | 接线端子铜件 | 1 | 18736021877 | 0.78X1+8
|  | 1.5mm加长内六角扳手 | 1
|  | 加长型1.5mm内六角扳手 | 1 | 21087759234 | 0.36X1+7
绕线管 |  | 6mm~8mm直径 | 1 | 18433977812 | 2.8X1+10 |  | 用于将电线收到一起
螺丝部分
九个框架件部分 |  | m4 | 12 | 17537126619 | 螺丝公司1
|  | 内六角螺丝 | 45 | 14809710947 | 螺丝公司2
|  | m4方块螺母 | 45 | 27304696905 | 螺丝公司3
|  | m4垫圈或弹片 | 45 | 16485025499 | 方块螺母紧固件
|  | m3 | 8
|  | 内六角螺丝 | 12
|  | m3 | 25
|  | 内六角螺丝 | 6
|  | m3垫圈 | 12
|  | m3螺母 | 6
三个滑车部分 |  | m6螺母 | 9
|  | m3 | 16
|  | 内六角螺丝 | 12
|  | m3 | 60
|  | 内六角 | 6
|  | m3垫圈 | 12
|  | m6 | 30
|  | 内六角螺丝 | 9
三个限位器部分 |  | m4 | 8
|  | 内六角螺丝 | 3
|  | m4方块螺母 | 4
|  | m2.5 | 12
|  | 内六角螺丝 | 6
送丝机部分 |  | m4 | 12
|  | 内六角螺丝 | 2
|  | m4方块螺母 | 2
|  | m3 | 8
|  | 内六角螺丝 | 3
|  | m3 | 16
|  | 内六角螺丝 | 2
|  | m5 | 10
|  | 内六角螺丝 | 1
|  | m5垫圈 | 5
|  | m3螺母 | 1
挤出头平台部分 |  | m2.5 | 12
|  | 内六角螺丝 | 3
|  | m3 | 16
|  | 内六角螺丝 | 6
|  | m3螺母 | 6
其他（玻璃灯） |  | m4 | 12
|  | 内六角螺丝 | 6
|  | m4方块螺母 | 6
|  | M4x25双头螺丝 |  | 35354096714 |  |  | 用于 "钻孔钢珠" 以及 "碳纤维管"的链接
工具部分
六角扳手 |  | m1.5，m2，m2.5，m3，m4，m5各一
老虎钳
美工刀 | [6 empty] | 用于粘住开孔圆形磁铁等工作，最普通的即可
AB胶
UHU固体胶 |  |  |  | 13513382405 | 5X1+10 |  | UHU固体胶和定画液一样可以代替美纹纸
|  |  |  | 20558599419 | 4.8X1+10
|  |  |  | 13958535055 | 9.5X1+10
|  |  |  | 37172078638 | 5X1+8